## 采购需求
2024年西华大学消防设备维修服务项目采购需求
序号 | 设备地点 | 设备维修内容需求 | 设备具体点位及维修参数 | 备注
1 | 德馨苑9栋 | 德馨苑9栋1层位置应急电源柜EPS主机及电池维修或更换 | 1.135室对面，16节电池 12V 20AH/20HR ; 2.德九1楼，1台应急电源柜 EPS主机逆变器4.5KW ；
|  | 德馨苑9栋防火门监控主机电源盘坏和备用电池维修或更换 | 1.德九消防控制室，更换1个电源盘24V、12AH(KDC-350-24)； 2.德九消防控制室，2节电池12V/7AH；
|  | 德馨苑9栋消防电源监控主机备用电池维修或更换 | 1.德九消防控制室，2节电池12V 33AH/20HR
|  | 德馨苑9栋报警主机多线控制输出电路板维修或更换 | 1.德九消防控制室，消防报警主机海湾5000型，多线控制单元多线输出电路板F7.820.1507。
2 | 德馨苑10栋 | 德馨苑10栋4个应急电源柜主机故障，18个应急电源柜电池老化损坏，需要维修更换 | 1.662对面电井，2节电池12V/150AH； 2.638对面电井，EPS主机逆变器（1.5kw），2节电池12V/150AH； 3.611对面电井，EPS主机逆变器（1.5kw），2节电池12V/150AH； 4.562对面电井，2节电池12V/150AH； 5.538对面电井，2节电池12V/150AH； 6.511对面电井，2节电池12V/150AH； 7.462对面电井，EPS主机逆变器（1.5kw），2节电池12V/150AH； 8.438对面电井，2节电池12V/150AH； 9.411对面电井，2节电池12V/150AH； 10.362对面电井，2节电池12V/150AH； 11.338对面电井，2节电池12V/150AH； 12.311对面电井，2节电池12V/150AH； 13.262对面电井，2节电池12V/150AH； 14.238对面电井，EPS主机逆变器（1.5kw），2节电池12V/150AH； 15.211对面电井，2节电池12V/150AH； 16.161对面电井，2节电池12V/150AH； 17.134对面电井，2节电池12V/150AH； 18.110对面电井，2节电池12V/150AH；
|  | 德馨苑10栋消防主机备用电池维修更换 | 1.德十消防控制室，2节电池12V/38AH
3 | 临江苑6栋 | 临江苑6栋应急电源柜EPS主机和电池维修或更换 | 1.临江苑6栋1楼，4节电池 12V/120AH ； 2.临江苑6栋1楼，1台应急电源柜 EPS主机逆变器更换 3KW；
4 | 临江苑8栋 | 临江苑8栋应急电源柜电池维修更换 | 1.临江苑8栋1楼配电房，4节电池 12V/120AH 更换；
5 | 临江苑9栋 | 临江苑9栋应急电源柜电池维修更换 | 1.临江苑9栋1楼配电房，4节电池 12V/120AH 更换；
6 | 临江苑10栋 | 临江苑10栋应急电源柜电池维修更换 | 1.临江苑10栋1楼配电房，4节电池 12V/120AH 更换；
7 | 临江苑11栋 | 临江苑11栋应急电源柜电池维修更换 | 1.临江苑11栋1楼配电房，4节电池 12V/120AH 更换；
8 | 临江苑12栋 | 临江苑12栋应急电源柜电池维修更换 | 1.临江苑12栋1楼配电房，4节电池 12V/120AH 更换（1层配电房）；
9 | 临江苑13栋 | 临江苑13栋消防报警系统主机电源盘及电源盘电池维修更换 | 1.临江苑13栋1楼，消防主机电源盘一个，LD5801E；电池2节，12V38AH；
10 | 临江苑1-12栋 | 临江苑1-12栋一楼出入门处共需增设48具安全出口指示灯（包含接至现有电路的线缆及保护套管，安全出口灯采用自带蓄电池的灯） | 1.临江苑1-12栋共12栋楼每栋楼安全出口灯4具，共需增设48具一楼出入门的安全出口指示灯（包含接至现有电路的线缆及保护套管的所有安装服务，安全出口灯采用自带蓄电池的灯）
11 | 四教 | 第四教学楼1个消防应急电源柜EPS主机及5个应急电源柜中电池需要维修更换 | 1.四教A区1层109旁，应急柜电池 2节电池12V/120AH； 2.四教B区1层配电房对面，应急柜电池 4节电池12V/80AH ； 3.四教B区3层306对面，应急柜电池4节电池12V/55AH； 4.四教C区7层705对面，应急柜电池2节电池12V/120AH ，逆变器2KW； 5.四教C区9层904对面，应急柜电池2节电池12V/120AH；
|  | 第四教学楼报警主机电池需维修更换 | 1.四教消防控制室，4节电池12V 80AH；
12 | 五教 | 第五教学楼应急电源柜电池需维修更换 | 1.5A519旁，2节电池12V、120AH；
|  | 第五教学楼消防报警主机2个回路板（主机型号：松江JB-9108A）维修更换 | 1.五教消防控制室，2个松江JB-9108A报警主机总线单回路板
13 | 六教 | 第六教学楼应急电源柜显示屏幕和电池需维修更换 | 1.六教A区132对面，应急电源柜显示屏幕维修更换； 2.六教C区1楼，4节电池12V、80AH；1楼 3.六教C区2楼，4节电池12V、120AH；6C215 4.六教C区4楼，4节电池12V、80AH；6C416
14 | 七教 | 第七教学楼应急电源柜电池需维修更换 | 1.7B-207旁，16节电池12V/38AH； 2.大剧场控制室，16节电池12V/20AH； 3.小剧场，16节电池12V/12AH； 4.地下室，4节电池12V/100AH；
|  | 第七教学楼（D区106号）EPS主机及电池需维修更换 | 1.7D-106，逆变器损坏，1个逆变器3KW；4节电池12V/80AH；
|  | 七教消控室内消防主机需要主机系统升级 | 1.七教消防控制室，需要主机系统升级（报警主机型号:深圳泛海三江JB-QTL-9000）
|  | 七教消控室内水炮监控视频图像有两路黑屏需要维修恢复 | 1.七教消防控制室两路监控视频的恢复（监控位置很高）；
15 | 八教 | 第八教学楼应急电源柜EPS主机及电池需维修更换 | 1.八教1楼111教室对面 1台EPS主机更换5KW（TLY-EPS-5KW）、4节电池 12V/50AH； 2.八教1楼-106旁4节电池 12V/50AH；
|  | 第八教学楼消防控制室CRT图形显示系统主机（型号：LD6901）需维修更换 | 1.八教1台CRT图形显示系统主机已坏需更换 （型号：LD6901）
|  | 第八教学楼水泵房增加压力开关启泵功能 | 含压力开关启泵功能所需线缆、保护套的安装及系统调试费用
16 | 图书馆 | 图书馆应急电源柜显示屏故障(柏克专用应急电源柜显示屏)EPS主机及电池需维修更换 | 1.1楼2号电井应急电源柜显示屏故障；(柏克专用应急电源柜显示屏) 2.2楼1号电井4节电池 12V/80AH 3.3楼1号电井4节电池 12V/100AH 4.3楼2号电井4节电池 12V/100AH 5.4楼2号电井8节电池 12V/65AH 6.4楼3号电井4节电池 12V/100AH 7.5楼1号电井4节电池 12V/100AH 8.5楼2号电井8节电池 12V/65AH 9.5楼2号应急电源柜主机更换2KW 10.6楼2号电井8节电池 12V/65AH
17 | 智能空地中心 | 智能空地中心消防控制室防火门监控主机电源盘1个损坏， 消防泵自动巡检柜显示屏损坏需维修恢复。 | 1.监控主机电源盘（防火门监控主机电源盘型号KH-100-28） 2.消防泵自动巡检柜显示屏修复（消防泵自动巡检柜触摸屏型号是TPC7062TX（KX））
注：1.所有更换的设备及配件需符合国家相关质量标准，满足消防相关规范。 2.所有维修更换后的设备恢复至原有正常工作使用状态，采购的服务均包含安装、拆除、系统调试、运输等所有服务。